## Arkusz1
PRZEDMIAR ROBÓT
Budowa progów zwalniających płytowych, wyspowych i wyniesionych przejść dla pieszych z kostki brukowej wraz z niezbędnym oznakowaniem pionowym i poziomym oraz dostawa i montaż oznakowania pionowego i wykonanie oznakowania poziomego na wybranych ulicach miasta Milanówka
Ceny jednostkowe pozycji z narzutami na robociznę materiały i sprzęt (r+m+s)
Lp. | Kalkulacja | Opis | Jednostka obmiaru | Ilość | Cena jednostkowa netto | Razem
1. | Obiekt: Drogi stanowiące własność gminy na terenie Gminy Milanówek
1.1 | Element: Budowa progów zwalniających płytowych, wyspowych i wyniesionych przejść dla pieszych z kostki brukowej wraz z niezbędnym oznakowaniem pionowym i poziomym oraz dostawa i montaż oznakowania pionowego i wykonanie oznakowania poziomego na wybranych ulicach miasta Milanówka
1.1.1 | Kalkulacja indywidualna | Budowa progów zwalniających płytowych typu U-16C o długości całkowitej 5,0m (3,0m długości wyniesionej płyty) wykonanych z betonowej kostki brukowej wraz z niezbędnym oznakowaniem pionowym w postaci zestawów znaków A-11a, B-33, T-1 oraz oznakowaniem poziomym w postaci malowania P-25 masą układaną w technologii grubowarstwowej i oznakowania punktowymi elementami odblaskowymi pryzmatycznymi:
|  | Szerokość jezdni do 5,0m | kpl. | 1 |  | 0
|  | Szerokość jezdni powyżej 5,0m do 5,5m | kpl. | 3 |  | 0
|  | Szerokość jezdni powyżej 5,5m do 6,0m | kpl. | 6 |  | 0
1.1.2 | Kalkulacja indywidualna | Budowa progów zwalniających wyspowych wykonanych z betonowej kostki brukowej w postaci kompletu dwóch progów o wymiarach 2,0x2,0m wraz z niezbędnym oznakowaniem pionowym w postaci zestawów znaków A-11a, B-33, T-1 oraz oznakowaniem poziomym w postaci malowania P-25 masą układaną w technologii grubowarstwowej i oznakowania punktowymi elementami odblaskowymi pryzmatycznymi | kpl. | 2 |  | 0
1.1.3 | Kalkulacja indywidualna | Budowa wyniesionego przejścia dla pieszych wykonanego z betonowej kostki brukowej wraz z niezbędnym oznakowaniem pionowym w postaci zestawów znaków A-11a, B-33, T-1 oraz oznakowaniem poziomym w postaci malowania P-25 masą układaną w technologii grubowarstwowej i oznakowania punktowymi elementami odblaskowymi pryzmatycznymi | kpl. | 1 |  | 0
1.1.4 | Kalkulacja indywidualna | Dostawa znaków pionowych wraz z niezbędnym mocowaniem do rury znaku:
|  | D-6 | szt. | 6 |  | 0
|  | T-27 | szt. | 3 |  | 0
|  | D-15 | szt. | 2 |  | 0
|  | B-18 | szt. | 4 |  | 0
|  | B-18 | szt. | 1 |  | 0
|  | B-33 | szt. | 1 |  | 0
|  | D-4a | szt. | 2 |  | 0
|  | D-4b | szt. | 1 |  | 0
|  | B | szt. | 8 |  | 0
|  | A-6b | szt. | 1 |  | 0
|  | A-7 | szt. | 1 |  | 0
|  | A-11a | szt. | 1 |  | 0
|  | B-33 (40km/h) | szt. | 1 |  | 0
|  | D-1 | szt. | 12 |  | 0
|  | A-5 | szt. | 1 |  | 0
|  | A-17 | szt. | 1 |  | 0
|  | A-30 | szt. | 1 |  | 0
|  | B-1 | szt. | 1 |  | 0
|  | B-20 | szt. | 1 |  | 0
|  | B-35 | szt. | 1 |  | 0
|  | B-36 | szt. | 1 |  | 0
|  | D-3 | szt. | 1 |  | 0
|  | D-18 | szt. | 1 |  | 0
|  | Dostawa rury znaku | m | 154 |  | 0
|  | Montaż rury znaku | szt. | 51 |  | 0
|  | Montaż znaku | szt. | 53 |  | 0
1.1.5 | Kalkulacja indywidualna | Wykonanie oznakowania poziomego | m2 | 2 |  | 0
Wartość netto : | [5 empty] | 0
Stawka podatku VAT ……….%: | [5 empty] | 0
Wartość kosztorysowa brutto: | [5 empty] | 0
Szczegółowo przedmiot zamówienia okreslają warunki zawarte w SIWZ.